## Ber
2
Berekening R en U waarden spouwmuurconstructies
conform STS 08.82 en Butgb-informatieblad
"Geïsoleerde spouwmuren met gevelmetselwerk"
PROJECT:
Aanvrager:
Onderdeel:
Uitgangspunten:
|  | Buitenspouwblad |  |  |  |  | Baksteen |  |  | 100 | 90
Luchtspouw
|  | Isolatie |  |  |  |  | PolyFort+
|  | Soort en aantal bevestigers | [7 empty] | 100
|  | Binnenspouwblad | [7 empty] | 100 | 140
|  | Pleisterlaag |  |  |  |  | Gipspleister
[7 empty] | UC = |  | 0.15214 | W/m²K
[7 empty] | RD = |  | 6.3 | m²K/W
[7 empty] | RC = |  | 6.4029 | m²K/W
Aan de uitkomsten van dit programma kunnen geen rechten bij IsoBouw Systems bv worden ontleend. Een
herberekening conform dit programma is door IsoBouw Systems bv mogelijk. Dit programma is intellectueel
eigendom van IsoBouw Systems bv en mag als zodanig niet worden aangepast op welke wijze dan ook. ©
|  |  | nr |  | d | l | aant | A |  | R
[5 empty] | m | W/mK |  | m² |  | m²K/W
Rse = | [9 empty] | 0.04
Buitenspouwblad = |  |  |  | 1 | 0.09 | 1.31 |  |  |  | 0.068702
Luchtspouw = |  |  | 3 |  |  |  |  | * |  | 0.09
Isolatie = |  |  | 1 | 5 | 0.196 | 0.031 |  |  |  | 6.3226
Binnenspouwblad = |  |  | 7 |  | 0.14 | 0.7 |  |  |  | 0.2
Pleisterwerk = |  |  |  | 2 | 0.01 | 0.52 |  |  |  | 0.019231
Rsi = | [9 empty] | 0.13
Rcorr = | [9 empty] | -0.1
Rtot = |  | Rtot = Rsi + SRm + Risol + Rse + Rcorr | [7 empty] | 6.7705
U = |  | U = 1/Rtot | [7 empty] | 0.1477
a = | [8 empty] | 0.8
lf = |  |  | 1 |  |  | 15
Af = |  |  | 6 |  |  |  |  | 1.386e-05
nf = | [6 empty] | 6
di = |  |  |  |  | 0.196
DUg = | [8 empty] | 0
DUf = | a*((lf*Af*nf)/di)*(Risol/Rtot)² | [8 empty] | 0.00444
Uc = |  | U + DUg + DUf | [7 empty] | 0.15214
RC = | [9 empty] | 6.4029
1
Taalkeuze / Choix de langue
IsoBouw Systems bv
Kanaalstraat 107, NL-5711 EG Someren
Postbus 1, NL-5710 AA Someren
Tel. 0031-49349 81 11
Fax 0031-49349 59 71
e-mail: info@isobouw.be
web: www.isobouw.be
www.isobouw.be

## Geg (hidden)
Berekeningsgrondslagen
Bepaling Rtot van een spouwmuurconstructie conform
STS 08.82 Materialen voor thermische isolatie
Butgb-informatieblad Geïsoleerde spouwmuren met gevelmetselwerk
Rtot = Rsi + SRm + Risol + Rse + Rcorr |  |  |  |  | m²K/W
U = 1/Rtot |  |  |  |  | W/m²K
Uc = U + DUg + DUf |  |  |  |  | W/m²K
Rtot = | thermische weerstand van de spouwmuur
Rsi = | overgangsweerstand binnenzijde
SRm = | totaal van alle Rrekenwaarden van de iverse lagen exclusief isolatielaag
Risol = |  | gedeclareerde thermische weerstand van de homogene isolatielaag
Rse = | overgangsweerstand buitenzijde
Rcorr = | correctiefactor voor plaatsingstoleranties
U = | warmtedoorgangscoëfficiënt
Uc = | gecorrigeerde wamtedoorgangscoëfficiënt conform EN 6946
DUg = | toeslag voor spleten in isolatielaag
DUf = | toeslag voor bevestigingenspleten in isolatielaag
bron:
Rsi = |  |  |  | 0.13 | m²K/W | EN 6946
Rluchtspouw (niet geventileerd) = |  |  | 30 mm | 0.18 | m²K/W | Butgb informatieblad
Rluchtspouw (zwak geventileerd) = |  |  | 30 mm | 0.09 | m²K/W | Butgb informatieblad
Risol = | RD |  |  |  |  | Butgb informatieblad
Rse = |  |  |  | 0.04 | m²K/W | EN 6946
Rcorr = |  |  |  | -0.1 | m²K/W | Butgb informatieblad
DUg = | [5 empty] | EN 6946, of = 0 als uitvoering conform ATG, anders conform EN 6946
DUf = | a*((lf*Af*nf)/di)*(Risol/Rtot)² |  |  |  | W/m²K | EN 6946
| a = | coëfficiënt = |  | 0.8
| lf = | l bevestiger
| Af = | oppervlakte doorsnede bevestiger
| nf = | aantal bevestiger per m²
| di = | lengte van de bevestiger
Factoren |  |  |  |  | m²K/W
| Rse |  |  |  | 0.04 | Bron: EN 6946
| Rsi |  |  |  | 0.13 | Bron: EN 6946
| a |  |  | 0.8 |  | Bron: Butgb
| Dug |  |  | 0 |  | Bron: EN 6946
Buitenspouwblad |  |  | d |  | l | Rm
|  |  | mm |  | W/mK | m²K/W
1 | Baksteen |  | 90 | 90 mm | 1.31 | 0.068702 | Bron: Butgb
Luchtspouw |  |  |  |  | Rm
[5 empty] | m²K/W |  |  |  | Ned |  |  |  | Frans
1 | Luchtspouw < 30 mm |  |  |  | 0 | Bron: Butgb |  |  | Luchtspouw < 30 mm |  |  |  | Creux < 30 mm
2 | Luchtspouw, niet geventileerd, 30 mm |  |  |  | 0.18 | Bron: Butgb |  |  | Luchtspouw, niet geventileerd, 30 mm |  |  |  | Creux, non ventilé, 30 mm
3 | Luchtspouw, zwak geventileerd, 30 mm |  |  |  | 0.09 | Bron: Butgb |  |  | Luchtspouw, zwak geventileerd, 30 mm |  |  |  | Creux, ventilé moyènnement, 30 mm
Binnenspouwblad |  |  | d | l | Rm
|  |  | mm | W/mK | m²K/W |  |  |  | Ned |  |  |  | Frans
1 | Betonblokken lambda = 1,27 W/mK |  | 140 | 1.27 | 0.11024 | Bron: Porotherm |  |  | Betonblokken lambda = 1,27 W/mK |  |  |  | Blocs de béton lambda = 1,27 W/mK
2 | Betonblokken lambda = 1,36 W/mK |  | 140 | 1.36 | 0.10294 | Bron: Porotherm |  |  | Betonblokken lambda = 1,36 W/mK |  |  |  | Blocs de béton lambda = 1,36 W/mK
3 | Cellenbeton lambda = 0,10 W/mK |  | 140 | 0.1 | 1.4 | Bron: Porotherm |  |  | Cellenbeton lambda = 0,10 W/mK |  |  |  | Béton cellulaire lambda = 0,10 W/mK
4 | Cellenbeton lambda = 0,14 W/mK |  | 140 | 0.14 | 1 | Bron: Porotherm |  |  | Cellenbeton lambda = 0,14 W/mK |  |  |  | Béton cellulaire lambda = 0,14 W/mK
5 | Cellenbeton lambda = 0,17 W/mK |  | 140 | 0.17 | 0.82353 | Bron: Porotherm |  |  | Cellenbeton lambda = 0,17 W/mK |  |  |  | Béton cellulaire lambda = 0,17 W/mK
6 | Kalkzandsteen lambda = 0,50 W/mK |  | 140 | 0.5 | 0.28 | Bron: Porotherm |  |  | Kalkzandsteen lambda = 0,50 W/mK |  |  |  | Blocs silico calcaire lambda = 0,50 W/mK
7 | Kalkzandsteen lambda = 0,70 W/mK |  | 140 | 0.7 | 0.2 | Bron: Porotherm |  |  | Kalkzandsteen lambda = 0,70 W/mK |  |  |  | Blocs silico calcaire lambda = 0,70 W/mK
8 | Kalkzandsteen lambda = 0,93 W/mK |  | 140 | 0.93 | 0.15054 | Bron: Porotherm |  |  | Kalkzandsteen lambda = 0,93 W/mK |  |  |  | Blocs silico calcaire lambda = 0,93 W/mK
9 | Porotherm PLS 90 |  | 90 | 0.29 | 0.31034 | Bron: Porotherm |  |  | Porotherm PLS 90 |  |  |  | Porotherm PLS 90
10 | Porotherm PLS 140 |  | 140 | 0.26 | 0.53846 | Bron: Porotherm |  |  | Porotherm PLS 140 |  |  |  | Porotherm PLS 140
11 | Porotherm Hogedruk 90 |  | 90 | 0.32 | 0.28125 | Bron: Porotherm |  |  | Porotherm Hogedruk 90 |  |  |  | Porotherm Hogedruk 90
12 | Porotherm Hogedruk 140 |  | 140 | 0.35 | 0.4 | Bron: Porotherm |  |  | Porotherm Hogedruk 140 |  |  |  | Porotherm Hogedruk 140
13 | Porotherm silent brick |  | 90 | 0.39 | 0.23077 | Bron: Porotherm |  |  | Porotherm silent brick |  |  |  | Porotherm Silentbrick
14 | Snelbouwsteen |  | 140 | 0.41 | 0.34146 | Bron: Butgb |  |  | Snelbouwsteen |  |  |  | Bloc treilli
15 | Beton lambda = 1,00 W/mK |  | 80 | 1 | 0.08 |  |  |  | Beton lambda = 1,00 W/mK |  |  |  | Béton lambda = 1,00 W/mK
Bepleistering |  |  | d |  | l | Rm
|  |  | mm |  | W/mK | m²K/W |  |  | Ned |  |  |  | Frans
1 | Gipspleister |  | 0 | 0 mm | 0.52 | 0 | Bron: Butgb |  | Gipspleister |  |  |  | Plâtre
2 | Gipspleister |  | 10 | 10 mm | 0.52 | 0.019231 | Bron: Butgb |  | Gipspleister |  |  |  | Plâtre
3 | Gipspleister |  | 15 | 15 mm | 0.52 | 0.028846 | Bron: Butgb |  | Gipspleister |  |  |  | Plâtre
Isolatie
1 | PolyFort+
2 | W-PF
Lambda declared isolatie |  |  | d | l | RD
| PolyFort+ |  | mm | W/mK | m²K/W
|  | 40 mm | 40 | 0.031 | 1.25
|  | 50 mm | 50 | 0.031 | 1.6
|  | 60 mm | 60 | 0.031 | 1.9
|  | 79 mm | 79 | 0.031 | 2.5
1 |  | 110 mm | 110 | 0.031 | 3.5
2 |  | 124 mm | 124 | 0.031 | 4
3 |  | 134 mm | 134 | 0.031 | 4.3
4 |  | 165 mm | 165 | 0.031 | 5.3
5 |  | 196 mm | 196 | 0.031 | 6.9
6 |  | 2 x 110 mm | 220 | 0.031 | 7.05
7 |  | 110+124mm | 234 | 0.031 | 7.5
8 |  | 110+134 mm | 244 | 0.031 | 7.85
9 |  | 110+165mm | 275 | 0.031 | 8.85
10
Dikten (vrije materialen)
1 | 30 | 30
2 | 40 | 40
3 | 45 | 45
4 | 50 | 50
5 | 55 | 55
6 | 60 | 60
7 | 65 | 65
8 | 70 | 70
9 | 79 | 79
10 | 80 | 80
11 | 90 | 90
12 | 93 | 93
13 | 100 | 100
14 | 109 | 109
Bevestigers |  |  |  | l | A
|  |  |  | W/mK | m² |  |  | Ned |  |  | Frans
1 | RVS Ø 4,2 mm |  |  | 15 | 1.386e-05 |  |  | RVS Ø 4,2 mm |  |  | Acier inoxydable Ø 4,2 mm
2 | RVS Ø 4,8 mm |  |  | 15 | 1.8103e-05 |  |  | RVS Ø 4,8 mm |  |  | Acier inoxydable Ø 4,8 mm
3 | Gegalv. staal Ø 4,0 mm |  |  | 50 | 1.3e-05 | Bron: Butgb *) |  | Gegalv. staal Ø 4,0 mm |  |  | Acier galvanisé Ø 4,0 mm
4 | Gegalv. staal Ø 4,2 mm |  |  | 50 | 1.386e-05 |  |  | Gegalv. staal Ø 4,2 mm |  |  | Acier galvanisé Ø 4,2 mm
5 | Gegalv. staal Ø 4,8 mm |  |  | 50 | 1.8103e-05 |  |  | Gegalv. staal Ø 4,8 mm |  |  | Acier galvanisé Ø 4,8 mm
Aantal bevestigers |  |  |  |  | *) eig: | 1.2571e-05
1 | 1
2 | 2
3 | 3
4 | 4
5 | 5
6 | 6
7 | 7
Concurrentie isolatie
1 | MMMF 33 | 0.033 | W/mK
2 | MMMF 34 | 0.034 | W/mK
3 | MMMF 35 | 0.035 | W/mK
4 | XPS 34 | 0.034 | W/mK
5 | XPS 36 | 0.036 | W/mK
6 | PU 23 | 0.023 | W/mK
7 | PU 24 | 0.024 | W/mK
8 | PU 25 | 0.025 | W/mK
9 | PU 26 | 0.026 | W/mK
10 | PU 27 | 0.027 | W/mK
11 | PU 28 | 0.028 | W/mK
12 | PU 29 | 0.029 | W/mK
13 | EPS 60 | 0.038 | W/mK
14 | EPS 100 | 0.036 | W/mK
15 | EPS 60 HR 30 | 0.03 | W/mK
16 | EPS 60 HR 31 | 0.031 | W/mK
Alufolie
1 | ja | 0.39 | m²K/W
2 | nee | 0 | m²K/W
Taal
1 | Nederlands
2 | Français
| Berekening R en U waarden spouwmuurconstructies | [6 empty] | Chiffrage des valeurs R et U des constructions de murs creux conformément
| conform STS 08.82 en Butgb-informatieblad | [6 empty] | au STS 08.82 et le Feuillet d'information de l'UBAtc "Mur creux isolés
| "Geïsoleerde spouwmuren met gevelmetselwerk" | [6 empty] | de façades et maçonnerie"
| PROJECT: | [6 empty] | PROJECT:
| Aanvrager: | [6 empty] | Demandeur:
| Onderdeel: | [6 empty] | Section:
| Uitgangspunten: | [6 empty] | Points de départ:
| Buitenspouwblad |  |  |  | Baksteen |  |  | Paroi extérieur |  |  |  | Brique
| Luchtspouw | [6 empty] | Vide d'air
| Isolatie | [6 empty] | Isolation
| Soort en aantal bevestigers | [6 empty] | Sorte et nombre d'attaches
| Binnenspouwblad | [6 empty] | Paroi intérieur
| Pleisterlaag |  |  |  | Gipspleister |  |  | Plâtrage |  |  |  | Plâtre
| Aan de uitkomsten van dit programma kunnen geen rechten bij IsoBouw Systems bv worden ontleend. Een | [8 empty] | IsoBouw Systems bv ne peut en aucun cas être tenu pour responsable quant aux résultats de ce
| herberekening conform dit programma is door IsoBouw Systems bv mogelijk. Dit programma is intellectueel | [8 empty] | programme. Conformément à ce programme, IsoBouw Systems bv est en mesure de procéder à un
| eigendom van IsoBouw Systems bv en mag als zodanig niet worden aangepast op welke wijze dan ook. © | [8 empty] | recalcul. Ce programme est la propriété intellectuelle d'IsoBouw Systems bv et ne doit, en tant que
tel, pas être modifié, de quelque manière que ce soit. ©

## Contr conc (hidden)
Kemisol |  |  |  |  | Isomo
EPS 100 |  |  |  |  | EPS 60 (grijs?)
met 2 zijdig alufolie
| d | l | RD |  | d | l | RD
| 40 | 0.036 | 1.1 |  | 30 |  | 2.1
| 50 | 0.036 | 1.35 |  | 40 | 0 | 2.4
| 60 | 0.036 | 1.65 |  | 45 | 0 | 2.6
| 70 | 0.036 | 1.9 |  | 50 | 0 | 2.7
| 80 | 0.036 | 2.2 |  | 55 | 0 | 2.9
| 90 | 0.036 | 2.5 |  | 60 | 0 | 3
| 100 | 0.036 | 2.75 |  | 80 | 0 | 3.6
| 110 | 0.036 | 3.05
| 120 | 0.036 | 3.3
Isover | d | l | [6 empty] | RD
|  | mupan plus | mupan facade | easypan | facade 100 | PAM E428 | Mupan | Facade 40 | mupan plus | mupan facade | easypan | facade 100 | PAM E428 | Mupan | Facade 40
| 70 | 0.033 | 0.033 | 0.034 | 0.034 | 0.034 | 0.035 | 0.035 | 2.1 | 2.1 | 2.05 | 2.05 | 2.05 | 2 | 2
| 80 | 0.033 | 0.033 | 0.034 | 0.034 | 0.034 | 0.035 | 0.035 | 2.4 | 2.4 | 2.35 | 2.35 | 2.35 | 2.25 | 2.25
| 90 | 0.033 | 0.033 | 0.034 | 0.034 | 0.034 | 0.035 | 0.035 | 2.7 | 2.7 | 2.6 | 2.6 | 2.6 | 2.55 | 2.55
| 100 | 0.033 | 0.033 | 0.034 | 0.034 | 0.034 | 0.035 | 0.035 | 3 | 3 | 2.9 | 2.9 | 2.9 | 2.85 | 2.85
[6 empty] | 1.15 |  | 1.4
Uitgangspunten:
Buitenspouwblad | [6 empty] | 90 mm | 90
Luchtspouw
Alu folie
Isolatie
Soort en aantal bevestigers
Binnenspouwblad | [6 empty] | 140 mm | 140
Pleisterlaag |  |  |  | Gipspleister
UC = |  | 0.38732 | W/m²K
RD = |  | 2.1 | m²K/W
RC = |  | 2.4118 | m²K/W
|  |  | nr |  | d | l | aant | A |  | R | U
[5 empty] | m | W/mK |  | m² |  | m²K/W | W/m²K
Rse = | [9 empty] | 0.04
Buitenspouwblad = |  |  | 1 | 1 | 0.09 | 1.31 |  |  |  | 0.068702
Luchtspouw = |  |  | 3 | [6 empty] | 0.09
Alufolie = |  |  | 2 | [6 empty] | 0
Isolatie = |  |  | 11 | 6 | 0.06 | 0.028 |  |  |  | 2.1429
Binnenspouwblad = |  |  | 14 |  | 0.14 | 0.41 |  |  |  | 0.34146
Pleisterwerk = |  |  |  | 2 | 0.01 | 0.52 |  |  |  | 0.019231
Rsi = | [9 empty] | 0.13
Rcorr = | [9 empty] | -0.1
Rtot = | [9 empty] | 2.7323
U = | [10 empty] | 0.366
a = | [8 empty] | 0.8
lf = |  |  | 3 |  |  | 50
Af = | [7 empty] | 1.3e-05
nf = |  |  | 4 |  |  |  | 4
di = |  |  |  |  | 0.06
DUg = | [10 empty] | 0
DUf = | a*((lf*Af*nf)/di)*(Risol/Rtot)² | [9 empty] | 0.021323 |  | 0.000195
Uc = | [10 empty] | 0.38732
RC = | [9 empty] | 2.4118

## Standaardconstr (hidden)
|  | l | d | R
Rse |  |  |  | 0.13
Rse |  |  |  | 0.04
Buitenspouwblad |  | 1.31 | 0.09 | 0.068702
Luchtspouw (30 mm zwak geventileerd) |  |  |  | 0.09
Isolatie
Binnenspouwblad |  | 0.41 | 0.14 | 0.34146
Gipspleister |  | 0.52 | 0.01 | 0.019231
Ankers : 4 stuks /m² | Ø4 l = 0,50
gegalvaniseerd staal Ø 4

## Vergelijk tbv brochure (hidden)
Waarden PolyFort+
RD | (m²K/W)
dikte | (mm) | PolyFort+ | XPS ** | MW **
40 |  | 1.25 | 1.15 | 1.1
50 |  | 1.6 | 1.45 | 1.4
60 |  | 1.9 | 1.65 | 1.7
79 |  | 2.5 | 2.15 | 2.25
93 |  | 3 | 2.55 | 2.65
109 |  | 3.5 | 3 | 3.1
**: Lambda declared XPS = 0,034 tot 60 mm, daarboven 0,036 en MW = 0,035 W/mK
UC * | (W/m²K)
dikte | (mm) | PolyFort+ | XPS ** | MW **
40 |  | 0.56 | 0.59 | 0.6
50 |  | 0.48 | 0.51 | 0.52
60 |  | 0.42 | 0.45 | 0.45
79 |  | 0.34 | 0.37 | 0.37
93 |  | 0.29 | 0.32 | 0.32
109 |  | 0.26 | 0.3 | 0.3
* Bij gelijke gevelopbouw

## Decker (hidden)
basis
| d | l | R
| mm | W/mK | m²K/W
binnen |  |  | 0.13
hout |  | 0.13 | 0
EPS HR (PolyFort) |  | 0.031 | 0
folie |  |  | 0
spouw, 30 mm licht geventileerd |  |  | 0.09
steen | 90 | 1.31 | 0.068702
buiten |  |  | 0.04
correctie |  |  | -0.1
Rtot |  |  | 0.2
ED-PSP (5 plis) | [15 empty] | ED-PSP (3 plis) | [15 empty] | ED-BSP (7 plis) | [15 empty] | MHM
| d | l | R |  | d | l | R |  | d | l | R |  | d | l | R |  | d | l | R |  | d | l | R |  | d | l | R |  | d | l | R |  | d | l | R |  | d | l | R |  | d | l | R |  | d | l | R |  | d | l | R |  | d | l | R |  | d | l | R |  | d | l | R
| mm | W/mK | m²K/W |  | mm | W/mK | m²K/W |  | mm | W/mK | m²K/W |  | mm | W/mK | m²K/W |  | mm | W/mK | m²K/W |  | mm | W/mK | m²K/W |  | mm | W/mK | m²K/W |  | mm | W/mK | m²K/W |  | mm | W/mK | m²K/W |  | mm | W/mK | m²K/W |  | mm | W/mK | m²K/W |  | mm | W/mK | m²K/W |  | mm | W/mK | m²K/W |  | mm | W/mK | m²K/W |  | mm | W/mK | m²K/W |  | mm | W/mK | m²K/W
binnen |  |  | 0.13 | binnen |  |  | 0.13 | binnen |  |  | 0.13 | binnen |  |  | 0.13 | binnen |  |  | 0.13 | binnen |  |  | 0.13 | binnen |  |  | 0.13 | binnen |  |  | 0.13 | binnen |  |  | 0.13 | binnen |  |  | 0.13 | binnen |  |  | 0.13 | binnen |  |  | 0.13 | binnen |  |  | 0.13 | binnen |  |  | 0.13 | binnen |  |  | 0.13 | binnen |  |  | 0.13
hout | 109 | 0.13 | 0.83846 | hout | 109 | 0.13 | 0.83846 | hout | 109 | 0.13 | 0.83846 | hout | 109 | 0.13 | 0.83846 | hout | 109 | 0.13 | 0.83846 | hout | 109 | 0.13 | 0.83846 | hout | 109 | 0.13 | 0.83846 | hout | 109 | 0.13 | 0.83846 | hout | 130 | 0.13 | 1 | hout | 130 | 0.13 | 1 | hout | 130 | 0.13 | 1 | hout | 130 | 0.13 | 1 | hout | 115 | 0.13 | 0.88462 | hout | 115 | 0.13 | 0.88462 | hout | 115 | 0.13 | 0.88462 | hout | 115 | 0.13 | 0.88462
EPS HR (PolyFort) | 60 | 0.031 | 1.9355 | EPS HR (PolyFort) | 79 | 0.031 | 2.5484 | EPS HR (PolyFort) | 93 | 0.031 | 3 | EPS HR (PolyFort) | 109 | 0.031 | 3.5161 | EPS HR (PolyFort) | 60 | 0.031 | 1.9355 | EPS HR (PolyFort) | 79 | 0.031 | 2.5484 | EPS HR (PolyFort) | 93 | 0.031 | 3 | EPS HR (PolyFort) | 109 | 0.031 | 3.5161 | EPS HR (PolyFort) | 60 | 0.031 | 1.9355 | EPS HR (PolyFort) | 79 | 0.031 | 2.5484 | EPS HR (PolyFort) | 93 | 0.031 | 3 | EPS HR (PolyFort) | 109 | 0.031 | 3.5161 | EPS HR (PolyFort) | 60 | 0.031 | 1.9355 | EPS HR (PolyFort) | 79 | 0.031 | 2.5484 | EPS HR (PolyFort) | 93 | 0.031 | 3 | EPS HR (PolyFort) | 109 | 0.031 | 3.5161
folie |  |  | 0 | folie |  |  | 0 | folie |  |  | 0 | folie |  |  | 0 | folie |  |  | 0 | folie |  |  | 0 | folie |  |  | 0 | folie |  |  | 0 | folie |  |  | 0 | folie |  |  | 0 | folie |  |  | 0 | folie |  |  | 0 | folie |  |  | 0 | folie |  |  | 0 | folie |  |  | 0 | folie |  |  | 0
spouw, 30 mm licht geventileerd |  |  | 0.09 | spouw, 30 mm licht geventileerd |  |  | 0.09 | spouw, 30 mm licht geventileerd |  |  | 0.09 | spouw, 30 mm licht geventileerd |  |  | 0.09 | spouw, 30 mm licht geventileerd |  |  | 0.09 | spouw, 30 mm licht geventileerd |  |  | 0.09 | spouw, 30 mm licht geventileerd |  |  | 0.09 | spouw, 30 mm licht geventileerd |  |  | 0.09 | spouw, 30 mm licht geventileerd |  |  | 0.09 | spouw, 30 mm licht geventileerd |  |  | 0.09 | spouw, 30 mm licht geventileerd |  |  | 0.09 | spouw, 30 mm licht geventileerd |  |  | 0.09 | spouw, 30 mm licht geventileerd |  |  | 0.09 | spouw, 30 mm licht geventileerd |  |  | 0.09 | spouw, 30 mm licht geventileerd |  |  | 0.09 | spouw, 30 mm licht geventileerd |  |  | 0.09
steen | 90 | 1.31 | 0.068702 | steen | 90 | 1.31 | 0.068702 | steen | 90 | 1.31 | 0.068702 | steen | 90 | 1.31 | 0.068702 | steen | 90 | 1.31 | 0.068702 | steen | 90 | 1.31 | 0.068702 | steen | 90 | 1.31 | 0.068702 | steen | 90 | 1.31 | 0.068702 | steen | 90 | 1.31 | 0.068702 | steen | 90 | 1.31 | 0.068702 | steen | 90 | 1.31 | 0.068702 | steen | 90 | 1.31 | 0.068702 | steen | 90 | 1.31 | 0.068702 | steen | 90 | 1.31 | 0.068702 | steen | 90 | 1.31 | 0.068702 | steen | 90 | 1.31 | 0.068702
buiten |  |  | 0.04 | buiten |  |  | 0.04 | buiten |  |  | 0.04 | buiten |  |  | 0.04 | buiten |  |  | 0.04 | buiten |  |  | 0.04 | buiten |  |  | 0.04 | buiten |  |  | 0.04 | buiten |  |  | 0.04 | buiten |  |  | 0.04 | buiten |  |  | 0.04 | buiten |  |  | 0.04 | buiten |  |  | 0.04 | buiten |  |  | 0.04 | buiten |  |  | 0.04 | buiten |  |  | 0.04
correctie |  |  | -0.1 | correctie |  |  | -0.1 | correctie |  |  | -0.1 | correctie |  |  | -0.1 | correctie |  |  | -0.1 | correctie |  |  | -0.1 | correctie |  |  | -0.1 | correctie |  |  | -0.1 | correctie |  |  | -0.1 | correctie |  |  | -0.1 | correctie |  |  | -0.1 | correctie |  |  | -0.1 | correctie |  |  | -0.1 | correctie |  |  | -0.1 | correctie |  |  | -0.1 | correctie |  |  | -0.1
Rtot |  |  | 3 | Rtot |  |  | 3.6 | Rtot |  |  | 4.05 | Rtot |  |  | 4.55 | Rtot |  |  | 3 | Rtot |  |  | 3.6 | Rtot |  |  | 4.05 | Rtot |  |  | 4.55 | Rtot |  |  | 3.15 | Rtot |  |  | 3.75 | Rtot |  |  | 4.2 | Rtot |  |  | 4.7 | Rtot |  |  | 3 | Rtot |  |  | 3.65 | Rtot |  |  | 4.1 | Rtot |  |  | 4.6
| d | l | R |  | d | l | R |  | d | l | R |  | d | l | R |  | d | l | R |  | d | l | R |  | d | l | R |  | d | l | R |  | d | l | R |  | d | l | R |  | d | l | R |  | d | l | R |  | d | l | R |  | d | l | R |  | d | l | R |  | d | l | R
| mm | W/mK | m²K/W |  | mm | W/mK | m²K/W |  | mm | W/mK | m²K/W |  | mm | W/mK | m²K/W |  | mm | W/mK | m²K/W |  | mm | W/mK | m²K/W |  | mm | W/mK | m²K/W |  | mm | W/mK | m²K/W |  | mm | W/mK | m²K/W |  | mm | W/mK | m²K/W |  | mm | W/mK | m²K/W |  | mm | W/mK | m²K/W |  | mm | W/mK | m²K/W |  | mm | W/mK | m²K/W |  | mm | W/mK | m²K/W |  | mm | W/mK | m²K/W
binnen |  |  | 0.13 | binnen |  |  | 0.13 | binnen |  |  | 0.13 | binnen |  |  | 0.13 | binnen |  |  | 0.13 | binnen |  |  | 0.13 | binnen |  |  | 0.13 | binnen |  |  | 0.13 | binnen |  |  | 0.13 | binnen |  |  | 0.13 | binnen |  |  | 0.13 | binnen |  |  | 0.13 | binnen |  |  | 0.13 | binnen |  |  | 0.13 | binnen |  |  | 0.13 | binnen |  |  | 0.13
hout | 115 | 0.13 | 0.88462 | hout | 115 | 0.13 | 0.88462 | hout | 115 | 0.13 | 0.88462 | hout | 115 | 0.13 | 0.88462 | hout | 115 | 0.13 | 0.88462 | hout | 115 | 0.13 | 0.88462 | hout | 115 | 0.13 | 0.88462 | hout | 115 | 0.13 | 0.88462 | hout | 136 | 0.13 | 1.0462 | hout | 136 | 0.13 | 1.0462 | hout | 136 | 0.13 | 1.0462 | hout | 136 | 0.13 | 1.0462 | hout | 160 | 0.13 | 1.2308 | hout | 160 | 0.13 | 1.2308 | hout | 160 | 0.13 | 1.2308 | hout | 160 | 0.13 | 1.2308
EPS HR (PolyFort) | 60 | 0.031 | 1.9355 | EPS HR (PolyFort) | 79 | 0.031 | 2.5484 | EPS HR (PolyFort) | 93 | 0.031 | 3 | EPS HR (PolyFort) | 109 | 0.031 | 3.5161 | EPS HR (PolyFort) | 60 | 0.031 | 1.9355 | EPS HR (PolyFort) | 79 | 0.031 | 2.5484 | EPS HR (PolyFort) | 93 | 0.031 | 3 | EPS HR (PolyFort) | 109 | 0.031 | 3.5161 | EPS HR (PolyFort) | 60 | 0.031 | 1.9355 | EPS HR (PolyFort) | 79 | 0.031 | 2.5484 | EPS HR (PolyFort) | 93 | 0.031 | 3 | EPS HR (PolyFort) | 109 | 0.031 | 3.5161 | EPS HR (PolyFort) | 60 | 0.031 | 1.9355 | EPS HR (PolyFort) | 79 | 0.031 | 2.5484 | EPS HR (PolyFort) | 93 | 0.031 | 3 | EPS HR (PolyFort) | 109 | 0.031 | 3.5161
folie |  |  | 0 | folie |  |  | 0 | folie |  |  | 0 | folie |  |  | 0 | folie |  |  | 0 | folie |  |  | 0 | folie |  |  | 0 | folie |  |  | 0 | folie |  |  | 0 | folie |  |  | 0 | folie |  |  | 0 | folie |  |  | 0 | folie |  |  | 0 | folie |  |  | 0 | folie |  |  | 0 | folie |  |  | 0
spouw, 30 mm licht geventileerd |  |  | 0.09 | spouw, 30 mm licht geventileerd |  |  | 0.09 | spouw, 30 mm licht geventileerd |  |  | 0.09 | spouw, 30 mm licht geventileerd |  |  | 0.09 | spouw, 30 mm licht geventileerd |  |  | 0.09 | spouw, 30 mm licht geventileerd |  |  | 0.09 | spouw, 30 mm licht geventileerd |  |  | 0.09 | spouw, 30 mm licht geventileerd |  |  | 0.09 | spouw, 30 mm licht geventileerd |  |  | 0.09 | spouw, 30 mm licht geventileerd |  |  | 0.09 | spouw, 30 mm licht geventileerd |  |  | 0.09 | spouw, 30 mm licht geventileerd |  |  | 0.09 | spouw, 30 mm licht geventileerd |  |  | 0.09 | spouw, 30 mm licht geventileerd |  |  | 0.09 | spouw, 30 mm licht geventileerd |  |  | 0.09 | spouw, 30 mm licht geventileerd |  |  | 0.09
steen | 90 | 1.31 | 0.068702 | steen | 90 | 1.31 | 0.068702 | steen | 90 | 1.31 | 0.068702 | steen | 90 | 1.31 | 0.068702 | steen | 90 | 1.31 | 0.068702 | steen | 90 | 1.31 | 0.068702 | steen | 90 | 1.31 | 0.068702 | steen | 90 | 1.31 | 0.068702 | steen | 90 | 1.31 | 0.068702 | steen | 90 | 1.31 | 0.068702 | steen | 90 | 1.31 | 0.068702 | steen | 90 | 1.31 | 0.068702 | steen | 90 | 1.31 | 0.068702 | steen | 90 | 1.31 | 0.068702 | steen | 90 | 1.31 | 0.068702 | steen | 90 | 1.31 | 0.068702
buiten |  |  | 0.04 | buiten |  |  | 0.04 | buiten |  |  | 0.04 | buiten |  |  | 0.04 | buiten |  |  | 0.04 | buiten |  |  | 0.04 | buiten |  |  | 0.04 | buiten |  |  | 0.04 | buiten |  |  | 0.04 | buiten |  |  | 0.04 | buiten |  |  | 0.04 | buiten |  |  | 0.04 | buiten |  |  | 0.04 | buiten |  |  | 0.04 | buiten |  |  | 0.04 | buiten |  |  | 0.04
correctie |  |  | -0.1 | correctie |  |  | -0.1 | correctie |  |  | -0.1 | correctie |  |  | -0.1 | correctie |  |  | -0.1 | correctie |  |  | -0.1 | correctie |  |  | -0.1 | correctie |  |  | -0.1 | correctie |  |  | -0.1 | correctie |  |  | -0.1 | correctie |  |  | -0.1 | correctie |  |  | -0.1 | correctie |  |  | -0.1 | correctie |  |  | -0.1 | correctie |  |  | -0.1 | correctie |  |  | -0.1
Rtot |  |  | 3 | Rtot |  |  | 3.65 | Rtot |  |  | 4.1 | Rtot |  |  | 4.6 | Rtot |  |  | 3 | Rtot |  |  | 3.65 | Rtot |  |  | 4.1 | Rtot |  |  | 4.6 | Rtot |  |  | 3.2 | Rtot |  |  | 3.8 | Rtot |  |  | 4.25 | Rtot |  |  | 4.75 | Rtot |  |  | 3.35 | Rtot |  |  | 4 | Rtot |  |  | 4.45 | Rtot |  |  | 4.95
| d | l | R |  | d | l | R |  | d | l | R |  | d | l | R | [33 empty] | d | l | R |  | d | l | R |  | d | l | R |  | d | l | R
| mm | W/mK | m²K/W |  | mm | W/mK | m²K/W |  | mm | W/mK | m²K/W |  | mm | W/mK | m²K/W | [33 empty] | mm | W/mK | m²K/W |  | mm | W/mK | m²K/W |  | mm | W/mK | m²K/W |  | mm | W/mK | m²K/W
binnen |  |  | 0.13 | binnen |  |  | 0.13 | binnen |  |  | 0.13 | binnen |  |  | 0.13 | [32 empty] | binnen |  |  | 0.13 | binnen |  |  | 0.13 | binnen |  |  | 0.13 | binnen |  |  | 0.13
hout | 130 | 0.13 | 1 | hout | 130 | 0.13 | 1 | hout | 130 | 0.13 | 1 | hout | 130 | 0.13 | 1 | [32 empty] | hout | 205 | 0.13 | 1.5769 | hout | 205 | 0.13 | 1.5769 | hout | 205 | 0.13 | 1.5769 | hout | 205 | 0.13 | 1.5769
EPS HR (PolyFort) | 60 | 0.031 | 1.9355 | EPS HR (PolyFort) | 79 | 0.031 | 2.5484 | EPS HR (PolyFort) | 93 | 0.031 | 3 | EPS HR (PolyFort) | 109 | 0.031 | 3.5161 | [32 empty] | EPS HR (PolyFort) | 60 | 0.031 | 1.9355 | EPS HR (PolyFort) | 79 | 0.031 | 2.5484 | EPS HR (PolyFort) | 93 | 0.031 | 3 | EPS HR (PolyFort) | 109 | 0.031 | 3.5161
folie |  |  | 0 | folie |  |  | 0 | folie |  |  | 0 | folie |  |  | 0 | [32 empty] | folie |  |  | 0 | folie |  |  | 0 | folie |  |  | 0 | folie |  |  | 0
spouw, 30 mm licht geventileerd |  |  | 0.09 | spouw, 30 mm licht geventileerd |  |  | 0.09 | spouw, 30 mm licht geventileerd |  |  | 0.09 | spouw, 30 mm licht geventileerd |  |  | 0.09 | [32 empty] | spouw, 30 mm licht geventileerd |  |  | 0.09 | spouw, 30 mm licht geventileerd |  |  | 0.09 | spouw, 30 mm licht geventileerd |  |  | 0.09 | spouw, 30 mm licht geventileerd |  |  | 0.09
steen | 90 | 1.31 | 0.068702 | steen | 90 | 1.31 | 0.068702 | steen | 90 | 1.31 | 0.068702 | steen | 90 | 1.31 | 0.068702 | [32 empty] | steen | 90 | 1.31 | 0.068702 | steen | 90 | 1.31 | 0.068702 | steen | 90 | 1.31 | 0.068702 | steen | 90 | 1.31 | 0.068702
buiten |  |  | 0.04 | buiten |  |  | 0.04 | buiten |  |  | 0.04 | buiten |  |  | 0.04 | [32 empty] | buiten |  |  | 0.04 | buiten |  |  | 0.04 | buiten |  |  | 0.04 | buiten |  |  | 0.04
correctie |  |  | -0.1 | correctie |  |  | -0.1 | correctie |  |  | -0.1 | correctie |  |  | -0.1 | [32 empty] | correctie |  |  | -0.1 | correctie |  |  | -0.1 | correctie |  |  | -0.1 | correctie |  |  | -0.1
Rtot |  |  | 3.15 | Rtot |  |  | 3.75 | Rtot |  |  | 4.2 | Rtot |  |  | 4.7 | [32 empty] | Rtot |  |  | 3.7 | Rtot |  |  | 4.35 | Rtot |  |  | 4.8 | Rtot |  |  | 5.3
| d | l | R |  | d | l | R |  | d | l | R |  | d | l | R | [33 empty] | d | l | R |  | d | l | R |  | d | l | R |  | d | l | R
| mm | W/mK | m²K/W |  | mm | W/mK | m²K/W |  | mm | W/mK | m²K/W |  | mm | W/mK | m²K/W | [33 empty] | mm | W/mK | m²K/W |  | mm | W/mK | m²K/W |  | mm | W/mK | m²K/W |  | mm | W/mK | m²K/W
binnen |  |  | 0.13 | binnen |  |  | 0.13 | binnen |  |  | 0.13 | binnen |  |  | 0.13 | [32 empty] | binnen |  |  | 0.13 | binnen |  |  | 0.13 | binnen |  |  | 0.13 | binnen |  |  | 0.13
hout | 136 | 0.13 | 1.0462 | hout | 136 | 0.13 | 1.0462 | hout | 136 | 0.13 | 1.0462 | hout | 136 | 0.13 | 1.0462 | [32 empty] | hout | 250 | 0.13 | 1.9231 | hout | 250 | 0.13 | 1.9231 | hout | 250 | 0.13 | 1.9231 | hout | 250 | 0.13 | 1.9231
EPS HR (PolyFort) | 60 | 0.031 | 1.9355 | EPS HR (PolyFort) | 79 | 0.031 | 2.5484 | EPS HR (PolyFort) | 93 | 0.031 | 3 | EPS HR (PolyFort) | 109 | 0.031 | 3.5161 | [32 empty] | EPS HR (PolyFort) | 60 | 0.031 | 1.9355 | EPS HR (PolyFort) | 79 | 0.031 | 2.5484 | EPS HR (PolyFort) | 93 | 0.031 | 3 | EPS HR (PolyFort) | 109 | 0.031 | 3.5161
folie |  |  | 0 | folie |  |  | 0 | folie |  |  | 0 | folie |  |  | 0 | [32 empty] | folie |  |  | 0 | folie |  |  | 0 | folie |  |  | 0 | folie |  |  | 0
spouw, 30 mm licht geventileerd |  |  | 0.09 | spouw, 30 mm licht geventileerd |  |  | 0.09 | spouw, 30 mm licht geventileerd |  |  | 0.09 | spouw, 30 mm licht geventileerd |  |  | 0.09 | [32 empty] | spouw, 30 mm licht geventileerd |  |  | 0.09 | spouw, 30 mm licht geventileerd |  |  | 0.09 | spouw, 30 mm licht geventileerd |  |  | 0.09 | spouw, 30 mm licht geventileerd |  |  | 0.09
steen | 90 | 1.31 | 0.068702 | steen | 90 | 1.31 | 0.068702 | steen | 90 | 1.31 | 0.068702 | steen | 90 | 1.31 | 0.068702 | [32 empty] | steen | 90 | 1.31 | 0.068702 | steen | 90 | 1.31 | 0.068702 | steen | 90 | 1.31 | 0.068702 | steen | 90 | 1.31 | 0.068702
buiten |  |  | 0.04 | buiten |  |  | 0.04 | buiten |  |  | 0.04 | buiten |  |  | 0.04 | [32 empty] | buiten |  |  | 0.04 | buiten |  |  | 0.04 | buiten |  |  | 0.04 | buiten |  |  | 0.04
correctie |  |  | -0.1 | correctie |  |  | -0.1 | correctie |  |  | -0.1 | correctie |  |  | -0.1 | [32 empty] | correctie |  |  | -0.1 | correctie |  |  | -0.1 | correctie |  |  | -0.1 | correctie |  |  | -0.1
Rtot |  |  | 3.2 | Rtot |  |  | 3.8 | Rtot |  |  | 4.25 | Rtot |  |  | 4.75 | [32 empty] | Rtot |  |  | 4.05 | Rtot |  |  | 4.7 | Rtot |  |  | 5.15 | Rtot |  |  | 5.65
| d | l | R |  | d | l | R |  | d | l | R |  | d | l | R
| mm | W/mK | m²K/W |  | mm | W/mK | m²K/W |  | mm | W/mK | m²K/W |  | mm | W/mK | m²K/W
binnen |  |  | 0.13 | binnen |  |  | 0.13 | binnen |  |  | 0.13 | binnen |  |  | 0.13
hout | 150 | 0.13 | 1.1538 | hout | 150 | 0.13 | 1.1538 | hout | 150 | 0.13 | 1.1538 | hout | 150 | 0.13 | 1.1538
EPS HR (PolyFort) | 60 | 0.031 | 1.9355 | EPS HR (PolyFort) | 79 | 0.031 | 2.5484 | EPS HR (PolyFort) | 93 | 0.031 | 3 | EPS HR (PolyFort) | 109 | 0.031 | 3.5161
folie |  |  | 0 | folie |  |  | 0 | folie |  |  | 0 | folie |  |  | 0
spouw, 30 mm licht geventileerd |  |  | 0.09 | spouw, 30 mm licht geventileerd |  |  | 0.09 | spouw, 30 mm licht geventileerd |  |  | 0.09 | spouw, 30 mm licht geventileerd |  |  | 0.09
steen | 90 | 1.31 | 0.068702 | steen | 90 | 1.31 | 0.068702 | steen | 90 | 1.31 | 0.068702 | steen | 90 | 1.31 | 0.068702
buiten |  |  | 0.04 | buiten |  |  | 0.04 | buiten |  |  | 0.04 | buiten |  |  | 0.04
correctie |  |  | -0.1 | correctie |  |  | -0.1 | correctie |  |  | -0.1 | correctie |  |  | -0.1
Rtot |  |  | 3.3 | Rtot |  |  | 3.9 | Rtot |  |  | 4.35 | Rtot |  |  | 4.85
| d | l | R |  | d | l | R |  | d | l | R |  | d | l | R
| mm | W/mK | m²K/W |  | mm | W/mK | m²K/W |  | mm | W/mK | m²K/W |  | mm | W/mK | m²K/W
binnen |  |  | 0.13 | binnen |  |  | 0.13 | binnen |  |  | 0.13 | binnen |  |  | 0.13
hout | 160 | 0.13 | 1.2308 | hout | 160 | 0.13 | 1.2308 | hout | 160 | 0.13 | 1.2308 | hout | 160 | 0.13 | 1.2308
EPS HR (PolyFort) | 60 | 0.031 | 1.9355 | EPS HR (PolyFort) | 79 | 0.031 | 2.5484 | EPS HR (PolyFort) | 93 | 0.031 | 3 | EPS HR (PolyFort) | 109 | 0.031 | 3.5161
folie |  |  | 0 | folie |  |  | 0 | folie |  |  | 0 | folie |  |  | 0
spouw, 30 mm licht geventileerd |  |  | 0.09 | spouw, 30 mm licht geventileerd |  |  | 0.09 | spouw, 30 mm licht geventileerd |  |  | 0.09 | spouw, 30 mm licht geventileerd |  |  | 0.09
steen | 90 | 1.31 | 0.068702 | steen | 90 | 1.31 | 0.068702 | steen | 90 | 1.31 | 0.068702 | steen | 90 | 1.31 | 0.068702
buiten |  |  | 0.04 | buiten |  |  | 0.04 | buiten |  |  | 0.04 | buiten |  |  | 0.04
correctie |  |  | -0.1 | correctie |  |  | -0.1 | correctie |  |  | -0.1 | correctie |  |  | -0.1
Rtot |  |  | 3.35 | Rtot |  |  | 4 | Rtot |  |  | 4.45 | Rtot |  |  | 4.95
| d | l | R |  | d | l | R |  | d | l | R |  | d | l | R
| mm | W/mK | m²K/W |  | mm | W/mK | m²K/W |  | mm | W/mK | m²K/W |  | mm | W/mK | m²K/W
binnen |  |  | 0.13 | binnen |  |  | 0.13 | binnen |  |  | 0.13 | binnen |  |  | 0.13
hout | 166 | 0.13 | 1.2769 | hout | 166 | 0.13 | 1.2769 | hout | 166 | 0.13 | 1.2769 | hout | 166 | 0.13 | 1.2769
EPS HR (PolyFort) | 60 | 0.031 | 1.9355 | EPS HR (PolyFort) | 79 | 0.031 | 2.5484 | EPS HR (PolyFort) | 93 | 0.031 | 3 | EPS HR (PolyFort) | 109 | 0.031 | 3.5161
folie |  |  | 0 | folie |  |  | 0 | folie |  |  | 0 | folie |  |  | 0
spouw, 30 mm licht geventileerd |  |  | 0.09 | spouw, 30 mm licht geventileerd |  |  | 0.09 | spouw, 30 mm licht geventileerd |  |  | 0.09 | spouw, 30 mm licht geventileerd |  |  | 0.09
steen | 90 | 1.31 | 0.068702 | steen | 90 | 1.31 | 0.068702 | steen | 90 | 1.31 | 0.068702 | steen | 90 | 1.31 | 0.068702
buiten |  |  | 0.04 | buiten |  |  | 0.04 | buiten |  |  | 0.04 | buiten |  |  | 0.04
correctie |  |  | -0.1 | correctie |  |  | -0.1 | correctie |  |  | -0.1 | correctie |  |  | -0.1
Rtot |  |  | 3.4 | Rtot |  |  | 4.05 | Rtot |  |  | 4.5 | Rtot |  |  | 5
| d | l | R |  | d | l | R |  | d | l | R |  | d | l | R
| mm | W/mK | m²K/W |  | mm | W/mK | m²K/W |  | mm | W/mK | m²K/W |  | mm | W/mK | m²K/W
binnen |  |  | 0.13 | binnen |  |  | 0.13 | binnen |  |  | 0.13 | binnen |  |  | 0.13
hout | 180 | 0.13 | 1.3846 | hout | 180 | 0.13 | 1.3846 | hout | 180 | 0.13 | 1.3846 | hout | 180 | 0.13 | 1.3846
EPS HR (PolyFort) | 60 | 0.031 | 1.9355 | EPS HR (PolyFort) | 79 | 0.031 | 2.5484 | EPS HR (PolyFort) | 93 | 0.031 | 3 | EPS HR (PolyFort) | 109 | 0.031 | 3.5161
folie |  |  | 0 | folie |  |  | 0 | folie |  |  | 0 | folie |  |  | 0
spouw, 30 mm licht geventileerd |  |  | 0.09 | spouw, 30 mm licht geventileerd |  |  | 0.09 | spouw, 30 mm licht geventileerd |  |  | 0.09 | spouw, 30 mm licht geventileerd |  |  | 0.09
steen | 90 | 1.31 | 0.068702 | steen | 90 | 1.31 | 0.068702 | steen | 90 | 1.31 | 0.068702 | steen | 90 | 1.31 | 0.068702
buiten |  |  | 0.04 | buiten |  |  | 0.04 | buiten |  |  | 0.04 | buiten |  |  | 0.04
correctie |  |  | -0.1 | correctie |  |  | -0.1 | correctie |  |  | -0.1 | correctie |  |  | -0.1
Rtot |  |  | 3.5 | Rtot |  |  | 4.15 | Rtot |  |  | 4.6 | Rtot |  |  | 5.1

## Gesch (hidden)
2006-09-11 | Binnenspouwbladen ingevoerd
2006-11-10 | Lay-out afgewerkt en Franstalige versie toegevoegd, incl taalkeuzeknop
2006-10-17 | Franse vertaling toegevoegd
2007-01-15 | Alleen in NL versie t.b.v. project NB 80 mm beton binnenspouwblad ingevoerd.
2007-02-01 | Ook Franse versie 80 mm Beton binnenspouwblad ingevoerd; lay out gestoomlijnd
2007-04-16 | Werkblad standaardconstructie en dikte 60 mm toegevoegd
2008-06-04 | Dikten 79, 93 en 109 mm toegevoegd
2008-06-16 | Vrije dikten 30 - 100 mm en alufolie bij Contr conc toegevoegd
2008-10-30 | Decker toegevoegd
2009-02-20 | Vergelijk t.b.v. brochures toegevoegd
2009-02-26 | Lambda 0,036 voor XPS (≥ 60 mm dik) toegevoegd
2009-08-12 | Diverse PURren toegevoegd (t.b.v.Contr conc.)